## ideal
Clock Cycle |  | CC1 | CC2 | CC3 | CC4 | CC5 | CC6 | CC7 | CC8 | CC9 | CC10
POLICY GENERATOR
Greed Action | curr Q | CC1: none
| act greed | CC1: none
Action Decider | inputs
| act | CC1: act0; CC2: act1
STATE DECIDER
Decoder | act | CC1: act0; CC2: act1
debit out
State Calc | inputs
| panjang reg | CC1: reg; CC2: long0; CC3: long1
| panjang | CC1: long0; CC2: long1
Converter | panjang | CC1: long0; CC2: long1
| state | CC1: state0; CC2: state1
REWARD DECIDER
Max | state | CC1: state0; CC2: state1
| state max | CC1: stmax0; CC2: stmax1
Min | state | CC1: state0; CC2: state1
| state min | CC1: stmin0; CC2: stmin1
| state min 2 | CC1: stmin0; CC2: stmin1
Mux | state | CC1: state0; CC2: state1
| act | CC1: act0; CC2: act1
| chos state | CC1: chost st 0; CC2: chos st1
Comp | inputs
| sel | CC1: sel0; CC2: sel1
Mux | inputs
| reward | CC1: rwd0; CC2: rwd1
BRAM CONTROLLER
Decoder | act | CC1: none; CC2: act0
| wen | CC1: none; CC2: en0
Memory | wen | CC1: none; CC2: en0
| curr state | CC1: none; CC2: state0
| new Q | CC1: none; CC2: new Q 0
| next state | CC1: state0; CC2: state1
| next Q | CC1: qSt0; CC2: qSt1
Q ACCELERATOR
Max | next Q | CC1: qSt0; CC2: qSt1
| max next Q | CC1: maxSt0; CC2: maxSt1
Mux | curr Q | CC1: none; CC2: qSt0
| curr act | CC1: none; CC2: act0
| chos Q | CC1: none; CC2: chos st0
Updater | parameters
| max next Q | CC1: maxSt0; CC2: maxSt1
| chos Q | CC1: none; CC2: chos st0
| reward | CC1: none; CC2: rwd0
| new Q | CC1: none; CC2: new Q 0
Catatan :
0. Timing ini berasumsi sistem bersifat ideal
1. Sub-sistem paling rawan : RD, karena blok MIN ada 6 tingkat pemrosesan sekuensial
2. BRAM rawan ketika di awal pengoperasian karena nilai enable tidak tersedia (bisa 0 atau 1)
3. Perlu diperhartikan blok SD memerlukan komputasi terbesar dibandingkan blok lainnya
Rencana berikutnya :
1. Simulasi timing bertahap dimulai dari BRAM
2. Menyesuaikan timing diagram dengan simulasi timing
Zulfikar - 02/03/22

## case 1
Clock Cycle |  | CC1 | CC2 | CC3 | CC4 | CC5 | CC6 | CC7 | CC8 | CC9 | CC10
POLICY GENERATOR
Greed Action | curr Q | none | none | q0 | q0 | q0 | q1
| act greed | none | none | act_greed0 | act_greed0 | act_greed0 | act_greed1
Action Decider | inputs
| act | act0 | act0 | act0 | act1 | act1 | act1 | act2
STATE DECIDER
Decoder | act | act0 | act0 | act0 | act1 | act1 | act1 | act2
| debit out | debit_out0 | debit_out0 | debit_out0 | debit out1 | debit out1 | debit out1 | debit out2
State Calc | inputs
| panjang reg | none | none | panjang_reg0 | panjang_reg0 | panjang_reg0 | panjang_reg1 | panjang_reg1 | panjang_reg1
| panjang | none | panjang0 | panjang0 | panjang0 | panjang1 | panjang1 | panjang1 | panjang2
Converter | panjang | none | panjang0 | panjang0 | panjang0 | panjang1 | panjang1 | panjang1 | panjang2
| state | none | state0 | state0 | state0 | state1 | state1 | state1 | state2
GSG | state | none | state0 | state0 | state0 | state1 | state1 | state1 | state2
| goal sig | none | goal_sig0 | goal_sig0 | goal_sig0 | goal_sig1 | goal_sig1 | goal_sig1 | goal_sig2
REWARD DECIDER
Max | state |  | state0 | state0 | state0 | state1 | state1 | state1 | state2 | state2
| state max |  |  | state_max0 | state_max0 | state_max0 | state_max1 | state_max1 |  | state_max2
Min | state |  | state0 | state0 | state0 | state1 | state1 | state1 | state2 | state2
| state min |  |  | state_min0 | state_min0 | state_min0 | state_min1 | state_min1 | state_min1 | state_min2
| state min 2 |  |  | state_min20 | state_min20 | state_min20 | state_min21 | state_min21 | state_min21 | state_min22
Mux | state |  | state0 | state0 | state0 | state1 | state1 | state1 | state2 | state2
| act | act0 | act0 | act0 | act1 | act1 | act1 | act2 | act2 | act2
| chos state |  |  | chos_state0 | chos_state0 | chos_state0 | chos_state1 | chos_state1 | chos_state1 | chos_state1
Comp | inputs |  |  | inputs0 | inputs0 | inputs0 | inputs1 | inputs1 | inputs1 | inputs2
| sel |  |  | sel0 | sel0 | sel0 | sel1 | sel1 | sel1 | sel2
Mux | inputs |  |  | inputs0 | inputs0 | inputs0 | inputs1 | inputs1 | inputs1 | inputs2
| reward |  |  | reward0 | reward0 | reward0 | reward1 | reward1 | reward1 | reward2
BRAM CONTROLLER
Decoder | act | none | act0 | act0 | act0 | act1 | act1 | act1 | act2
| wen | none | wen0 | wen0 | wen0 | wen1 | wen1 | wen1 | wen2
Memory | wen | none | wen0 | wen0 | wen0 | wen1 | wen1 | wen1 | wen2
| curr state | none | none | state0 | state0 | state0 | state1 | state1 | state1
| new Q | none | none | none | new_q0 | new_q0 | new_q0 | new_q1 | new_q1
| next state | none | state0 | state0 | state0 | state1 | state1 | state1 | state2
| next Q | none | next_q0 | next_q0 | next_q0 | next_q1 | next_q1 | next_q1 | next_q2
Q ACCELERATOR
Max | next Q | none | next_q0 | next_q0 | next_q0 | next_q1 | next_q1 | next_q1 | next_q2
| max next Q | none | max_nextq0 | max_nextq0 | max_nextq0 | max_nextq1 | max_nextq1 | max_nextq1 | max_nextq2
Mux | curr Q | none | none | q0 | q0 | q0 | q1 | q1 | q1
| curr act | none | act0 | act0 | act0 | act1 | act1 | act1 | act2
| chos Q | none | none | chos_q0 | chos_q0 | chos_q0 | chos_q1 | chos_q1 | chos_q1
Updater | parameters
| max next Q | none | max_nextq0 | max_nextq0 | max_nextq0 | max_nextq1 | max_nextq1 | max_nextq1 | max_nextq2
| chos Q | none | none | chos_q0 | chos_q0 | chos_q0 | chos_q1 | chos_q1 | chos_q1
| reward | none | none | none | reward0 | reward0 | reward0 | reward1 | reward1
| new Q | none | none | none | new_q0 | new_q0 | new_q0 | new_q1 | new_q1
Catatan :
0. Simulasi ini berdasarkan pada perkiraan sub-blok mana yang perlu ditambahkan register untuk mengantisipasi efek critical path
1. Sub-blok yang ditambahkan register
- Greed action (PG)
- State Calc (SD)
- Max, Min, Mux (RD)
- Double reg write address BRAM
- Max, updater (QA)
Zulfikar - 04/03/22

## case 1_comment
Clock Cycle |  | CC1 | CC2 | CC3 | CC4 | CC5 | CC6 | CC7 | CC8 | CC9 | CC10
POLICY GENERATOR
Greed Action | curr Q | none | none | q0 | q0 | q0 | q1
| act greed | none | none | act_greed0 | act_greed0 | act_greed0 | act_greed1
Action Decider | inputs
| act | act0 | act0 | act0 | act1 | act1 | act1 | act2
STATE DECIDER
Decoder | act | act0 | act0 | act0 | act1 | act1 | act1 | act2
| debit out | debit_out0 | debit_out0 | debit_out0 | debit out1 | debit out1 | debit out1 | debit out2
State Calc | inputs
| panjang reg | none | none | panjang_reg0 | panjang_reg0 | panjang_reg0 | panjang_reg1 | panjang_reg1 | panjang_reg1
| panjang | none | panjang0 | panjang0 | panjang0 | panjang1 | panjang1 | panjang1 | panjang2
Converter | panjang | none | panjang0 | panjang0 | panjang0 | panjang1 | panjang1 | panjang1 | panjang2
| state | none | state0 | state0 | state0 | state1 | state1 | state1 | state2
GSG | state | none | state0 | state0 | state0 | state1 | state1 | state1 | state2
| goal sig | none | goal_sig0 | goal_sig0 | goal_sig0 | goal_sig1 | goal_sig1 | goal_sig1 | goal_sig2
REWARD DECIDER
Max | state |  | state0 | state0 | state0 | state1 | state1 | state1 | state2 | state2
| state max |  |  | state_max0 | state_max0 | state_max0 | state_max1 | state_max1 |  | state_max2
Min | state |  | state0 | state0 | state0 | state1 | state1 | state1 | state2 | state2
| state min |  |  | state_min0 | state_min0 | state_min0 | state_min1 | state_min1 | state_min1 | state_min2
| state min 2 |  |  | state_min20 | state_min20 | state_min20 | state_min21 | state_min21 | state_min21 | state_min22
Mux | state |  | state0 | state0 | state0 | state1 | state1 | state1 | state2 | state2
| act | act0 | act0 | act0 | act1 | act1 | act1 | act2 | act2 | act2
| chos state |  |  | chos_state0 | chos_state0 | chos_state0 | chos_state1 | chos_state1 | chos_state1 | chos_state1
Comp | inputs |  |  | inputs0 | inputs0 | inputs0 | inputs1 | inputs1 | inputs1 | inputs2
| sel |  |  | sel0 | sel0 | sel0 | sel1 | sel1 | sel1 | sel2
Mux | inputs |  |  | inputs0 | inputs0 | inputs0 | inputs1 | inputs1 | inputs1 | inputs2
| reward |  |  | reward0 | reward0 | reward0 | reward1 | reward1 | reward1 | reward2
BRAM CONTROLLER
Decoder | act | none | act0 | act0 | act0 | act1 | act1 | act1 | act2
| wen | none | wen0 | wen0 | wen0 | wen1 | wen1 | wen1 | wen2
Action RAM | next state | none | state0 | state0 | state0 | state1 | state1 | state1 | state2
| next Q | none | q0 | q0 | q0 | q1 | q1 | q1 | q2
| wen | none | wen0 | wen0 | wen0 | wen1 | wen1 | wen1 | wen2
| curr state | none | none | state0 | state0 | state0 | state1 | state1 | state1
| new Q | none | none | none | new_q0 | new_q0 | new_q0 | new_q1 | new_q1
Q ACCELERATOR
Max | next Q | none | q0 | q0 | q0 | q1 | q1 | q1 | q2
| max next Q | none | max_q0 | max_q0 | max_q0 | max_q1 | max_q1 | max_q1 | max_q2
Mux | curr Q | none | none | q0 | q0 | q0 | q1 | q1 | q1
| curr act | none | act0 | act0 | act0 | act1 | act1 | act1 | act2
| chos Q | none | none | chos_q0 | chos_q0 | chos_q0 | chos_q1 | chos_q1 | chos_q1
Updater | parameters
| max next Q | none | max_nextq0 | max_nextq0 | max_nextq0 | max_nextq1 | max_nextq1 | max_nextq1 | max_nextq2
| chos Q | none | none | chos_q0 | chos_q0 | chos_q0 | chos_q1 | chos_q1 | chos_q1
| reward | none | none | none | reward0 | reward0 | reward0 | reward1 | reward1
| new Q | none | none | none | new_q0 | new_q0 | new_q0 | new_q1 | new_q1
Catatan :
0. Simulasi ini berdasarkan pada perkiraan sub-blok mana yang perlu ditambahkan register untuk mengantisipasi efek critical path
1. Sub-blok yang ditambahkan register
- Greed action (PG)
- State Calc (SD)
- Max, Min, Mux (RD)
- Double reg write address BRAM
- Max, updater (QA)
Zulfikar - 04/03/22

## case 1_rev1
Clock Cycle |  | CC1 | CC2 | CC3 | CC4 | CC5 | CC6 | CC7 | CC8 | CC9 | CC10
POLICY GENERATOR
Greed Action | curr Q | none | none | none | none | q0 | q0 | q0 | q1
| act greed | none | none | none | none | act_greed0 | act_greed0 | act_greed0 | act_greed1
Action Decider | inputs
| act | act0 | act0 | act0 |  | act1 | act1 | act1 | act2
STATE DECIDER
Decoder | act | act0 | act0 | act0 |  | act1 | act1 | act1 | act2
| debit out | debit_out0 | debit_out0 | debit_out0 |  | debit out1 | debit out1 | debit out1 | debit out2
State Calc | inputs
| panjang | none | panjang0 | panjang0 | panjang0 | panjang1 | panjang1 | panjang1 | panjang2
| panjang reg | none | register | panjang_reg0 | panjang_reg0 | panjang_reg0 | panjang_reg1 | panjang_reg1 | panjang_reg1
Converter | panjang | none | panjang0 | panjang0 | panjang0 | panjang1 | panjang1 | panjang1 | panjang2
| state | none | state0 | state0 | state0 | state1 | state1 | state1 | state2
GSG | state | none | state0 | state0 | state0 | state1 | state1 | state1 | state2
| goal sig | none | goal_sig0 | goal_sig0 | goal_sig0 | goal_sig1 | goal_sig1 | goal_sig1 | goal_sig2
REWARD DECIDER
Max | state | none | state0 | state0 | state0 | state1 | state1 | state1 | state2 | state2
| state max | none | butuh 1 register! | state_max0 | state_max0 | state_max0 | state_max1 | state_max1 |  | state_max2
Min | state | none | state0 | state0 | state0 | state1 | state1 | state1 | state2 | state2
| state min | none | butuh 1 register! | state_min0 | state_min0 | state_min0 | state_min1 | state_min1 | state_min1 | state_min2
| state min 2 | none |  | state_min20 | state_min20 | state_min20 | state_min21 | state_min21 | state_min21 | state_min22
Mux | state | none | state0 | state0 | state0 | state1 | state1 | state1 | state2 | state2
| act | none | butuh 1 register | act0 | act0 | act0 | act1 | act1 | act1 | act2 | act2 | act2
| chos state | none | none | chos_state0 | chos_state0 | chos_state0 | chos_state1 | chos_state1 | chos_state1 | chos_state1
Comp | inputs | CC1: none; CC2: none
| sel | none | none | sel0 | sel0 | sel0 | sel1 | sel1 | sel1 | sel2
Mux | inputs | CC1: none; CC2: none
| reward | none | none | reward0 | reward0 | reward0 | reward1 | reward1 | reward1 | reward2
BRAM CONTROLLER
Decoder | act | none | act0 | act0 | act0 | act1 | act1 | act1 | act2
| wen | none | butuh 3 register! |  |  | wen0 | wen0 | wen0 | wen1 | wen1 | wen1 | wen2
Action RAM | next state | none | state0 | state0 | state0 | state1 | state1 | state1 | state2
| next Q | none | q0 | q0 | q0 | q1 | q1 | q1 | q2
| wen | none | none | none | none | wen0 | wen0 | wen0 | wen1 | wen1 | wen1 | wen2
| curr state | none | butuh 3 register! |  |  | state0 | state0 | state0 | state1 | state1 | state1
| curr_q | none | none | none | none | q0 | q0 | q0 | q1 | q1 | q1
| new Q | none | none | none | none | new_q0 | new_q0 | new_q0 | new_q1 | new_q1
Q ACCELERATOR
Max | next Q | none | q0 | q0 | q0 | q1 | q1 | q1 | q2
| max next Q | none | max_q0 | max_q0 | max_q0 | max_q1 | max_q1 | max_q1 | max_q2
Mux | curr Q | none | none | none | none | q0 | q0 | q0 | q1 | q1 | q1
| curr act | none | butuh 3 register! |  |  | act0 | act0 | act0 | act1 | act1 | act1 | act2
| chos Q | none | none | none | none | chos_q0 | chos_q0 | chos_q0 | chos_q1 | chos_q1 | chos_q1
Updater | parameters
| max next Q | none | max_q0 | max_q0 | max_q0 | max_q1 | max_q1 | max_q1 | max_q2
| chos Q | none | none | none | none | chos_q0 | chos_q0 | chos_q0 | chos_q1 | chos_q1 | chos_q1 | 0
| reward | none | none | butuh 2 register! |  | reward0 | reward0 | reward0 | reward1 | reward1 | reward1
| new Q | none | none | none | none | new_q0 | new_q0 | new_q0 | new_q1 | new_q1
Catatan :
0. Simulasi ini berdasarkan pada perkiraan sub-blok mana yang perlu ditambahkan register untuk mengantisipasi efek critical path
1. Sub-blok yang ditambahkan register
- Greed action (PG)
- State Calc (SD)
- Max, Min, Mux (RD)
- Double reg write address BRAM
- Max, updater (QA)
Zulfikar - 04/03/22
Catatan :
0. Timing ini berasumsi sistem bersifat ideal
1. Sub-sistem paling rawan : RD, karena blok MIN ada 6 tingkat pemrosesan sekuensial
2. BRAM rawan ketika di awal pengoperasian karena nilai enable tidak tersedia (bisa 0 atau 1)
3. Perlu diperhartikan blok SD memerlukan komputasi terbesar dibandingkan blok lainnya
Rencana berikutnya :
1. Simulasi timing bertahap dimulai dari BRAM
2. Menyesuaikan timing diagram dengan simulasi timing
Zulfikar - 02/03/22